## 1
芯鼎盛技术
型号:TX6115 规格: Vin=12-36V、Vo=9.6V/3A |  |  |  | 版本:V1.0 |  | 日期: 2017-12-27
NO. | 品名 | 规格 | 图号 | 用量 | 单位 | 备注
1 | 贴片电阻 | 0.4R±1% 1206 0.25W | R1 R2 R3 R4 R5 R6 | 6 | Pcs
2 | 贴片电容 | 1uF±10%/25V/X7R/0805 | C2 | 1 | Pcs
3 | 贴片电容 | 1uF±10%/50V/0805 | C3 | 1 | Pcs
4 | 电解电容 | 100uF/50V/8*12MM | C1 | 1 | Pcs
5 | 贴片二极管 | 5A/60V/SS56/SMB | D1 D2 | 2 | Pcs
6 | MOS管 | TX40N06/TO-252 | Q1 | 1 | Pcs
7 | 电感 | L=33uH/φ=10*16mm | L1 | 1 | Pcs
8 | IC | TX6115/SOT23-6 | U1 | 1 | Pcs